## Intrants
CARACTERISTIQUES DES INTRANTS
Designation intrant	Quantité	%MS	%MO	%CH4	Nm3 CH4 / tMO	Chaleur spécifique	%H2O	Nm3 CH4 / kgMO	%MOD	kg MO	Nm3 BG / kgMO
Dejection humaine	292 kg	22 %	85 %	55 %	220	3 300	6 %	2,20E-01	48 %	55	4,00E-01
Epluchure	146 kg	22 %	85 %	55 %	220	3 300	6 %	2,20E-01	48 %	27	4,00E-01
Eaux usées	438 kg	0 %	0 %	0 %	0	4 180	100 %	0,00E+00	0 %	0	0,00E+00
					0,00E+00	0 %	0	0,00E+00
					0,00E+00	0 %	0	0,00E+00
					0,00E+00	0 %	0	0,00E+00
					0,00E+00	0 %	0	0,00E+00
					0,00E+00	0 %	0	0,00E+00
					0,00E+00	0 %	0	0,00E+00
					0,00E+00	0 %	0	0,00E+00
					0,00E+00	0 %	0	0,00E+00
					0,00E+00	0 %	0	0,00E+00
					0,00E+00	0 %	0	0,00E+00
					0,00E+00	0 %	0	0,00E+00
					0,00E+00	0 %	0	0,00E+00
					0,00E+00	0 %	0	0,00E+00
					0,00E+00	0 %	0	0,00E+00
					0,00E+00	0 %	0	0,00E+00
					0,00E+00	0 %	0	0,00E+00
					0,00E+00	0 %	0	0,00E+00

## Digesteurs
CARACTERISTIQUES DU DIGESTEUR
Informations		Valeur	Unité
Diamètre		50	cm
Hauteur		70	cm
Stockage biogaz % du volume de digestion		10	%
Production attendues % du BMP max		1	%
Température digestion		30	°C
Température ciel gazeux		30	°C
Nombre d'heure de chauffe		24	h
Epaisseur paroi	Toiture	0,5	cm
	Mur	0,5	cm
	Sol	0,5	cm
Conductivité paroi		0,17	W/(m/K)
Epaisseur isolant	Toiture	5	cm
	Mur	15	cm
	Sol	15	cm
Conductivité isolant		0,04	W/(m/K)
Hauteur totale		77,0	cm
Volume de digestion total		0,137	m3
Volume de stockage biogaz		0,014	m3
Surface sol		0,196	m²
Surface mur-air		1,210	m²
Surface toiture		0,196	m²
Resistance thermique sol		1,28	m².K/W
Resistance thermique mur		1,28	m².K/W
Resistance thermique toiture		0,50	m².K/W
Temps de séjour		57	jours
Charge organique		1,63

## Températures
DETAILS DES TEMPERATURES DE L'INSTALLATION
En °C	Janvier	Février	Mars	Avril	Mai	Juin	Juillet	Août	Septembre	Octobre	Novembre	Décembre
Temperature à 2m	5,6	5,3	6,5	9,7	13,5	18,3	21,6	21,3	18,5	11,5	7,7	5,2
Temperature sous-sol	15,6	15,3	16,5	19,7	19,7	19,7	19,7	19,7	19,7	19,7	17,7	15,2
Dejection humaine	3,6	3,3	4,5	7,7	11,5	17	17	3,6	3,3	4,5	7,7	11,5
Epluchure	3,6	3,3	4,5	7,7	11,5	17	17	3,6	3,3	4,5	7,7	11,5
Eaux usées	3,6	3,3	4,5	7,7	11,5	17	17	3,6	3,3	4,5	7,7	11,5

## Bilan économique
	DONNEES ECONOMIQUES					Année 1	Année 2	Année 3	Année 4	Année 5	Année 6	Année 7	Année 8	Année 9	Année 10	Année 11	Année 12	Année 13	Année 14	Année 15	Année 16	Année 17	Année 18	Année 19	Année 20
.	PRODUITS - ECONOMIES		Prix unitaire (€/u)	Nombre d'unité		Prix total (€)	Source	12,01 €	12,19 €	12,38 €	12,56 €	12,75 €	12,94 €	13,14 €	13,33 €	13,53 €	13,74 €	13,94 €	14,15 €	14,36 €	14,58 €	14,80 €	15,02 €	15,24 €	15,47 €	15,70 €	15,94 €
.	Taux d'inflation			Valeur	Unité	12 €
.	1,5%	Economie de gaz naturel	1,00 €	12,0	Nm3	12,01 €		12,01 €	12,19 €	12,38 €	12,56 €	12,75 €	12,94 €	13,14 €	13,33 €	13,53 €	13,74 €	13,94 €	14,15 €	14,36 €	14,58 €	14,80 €	15,02 €	15,24 €	15,47 €	15,70 €	15,94 €
			Prix au kWh ?			- €
				- €
				- €
				- €
				- €
				- €
				- €
				- €
				- €
				- €
				- €
				- €
				- €
				- €
				- €
				- €
				- €
				- €
				- €
.	CHARGES		Prix unitaire (€/u)	Nombre d'unité		Prix total (€)	Source	3,66 €	3,72 €	3,78 €	3,83 €	3,89 €	3,95 €	4,01 €	4,07 €	4,13 €	4,19 €	4,25 €	4,32 €	4,38 €	4,45 €	4,51 €	4,58 €	4,65 €	4,72 €	4,79 €	4,86 €
.	Taux d'inflation			Valeur	Unité	4 €
.	1,5%	Consommation d'électricité	0,18 €	20,4	kWh	3,66 €		3,66 €	3,72 €	3,78 €	3,83 €	3,89 €	3,95 €	4,01 €	4,07 €	4,13 €	4,19 €	4,25 €	4,32 €	4,38 €	4,45 €	4,51 €	4,58 €	4,65 €	4,72 €	4,79 €	4,86 €
				- €
				- €
				- €
				- €
				- €
				- €
				- €
				- €
				- €
				- €
				- €
				- €
				- €
				- €
				- €
				- €
				- €
				- €
				- €
.	VALEUR AJOUTEE / EBE					Investissement	-309,03 €	8,35 €	8,47 €	8,60 €	8,73 €	8,86 €	8,99 €	9,13 €	9,27 €	9,40 €	9,55 €	9,69 €	9,83 €	9,98 €	10,13 €	10,28 €	10,44 €	10,59 €	10,75 €	10,91 €	11,08 €
.	INVESTISSEMENTS		Prix unitaire (€/u)	Nombre d'unité		Prix total (€)	Source	61,51 €	61,51 €	61,51 €	61,51 €	61,51 €	0,37 €	0,37 €	0,37 €	0,37 €	- €	- €	- €	- €	- €	- €	- €	- €	- €	- €	- €
.	Amortissement			Valeur	Unité	309 €
.	Partie digesteur					161 €		32 €	32 €	32 €	32 €	32 €	0 €	0 €	0 €	0 €	- €	- €	- €	- €	- €	- €	- €	- €	- €	- €	- €
.	9 ans	Colle PVC	3,30 €	1	-	3 €	https://www.leroymerlin.fr/v3/p/produits/colle-en-tube-pvc-125-ml-e9926	0,37 €	0,37 €	0,37 €	0,37 €	0,37 €	0,37 €	0,37 €	0,37 €	0,37 €	- €	- €	- €	- €	- €	- €	- €	- €	- €	- €	- €
.	5 ans	Pâte à joint plomberie	8,35 €	1	-	8 €	https://www.leroymerlin.fr/v3/p/produits/pate-d-etancheite-eau-potable-20-ml-geb-e1401469338?fbclid=IwAR1tVdZrIpCZd1bkL8l_cP4eK9i-3w3gEvPreml4FlXE4DmQgMQbigXk0lw	1,67 €	1,67 €	1,67 €	1,67 €	1,67 €	- €	- €	- €	- €	- €	- €	- €	- €	- €	- €	- €	- €	- €	- €	- €
.	5 ans	mamelons à visser laiton M 15 x 21	1,90 €	7	-	13 €	https://www.leroymerlin.fr/v3/p/produits/lot-de-2-mamelons-a-visser-laiton-m-15-x-21-pour-tube-en-cuivre-e9080?fbclid=IwAR1DvtsU9qk3VmveiUiYrZ23dD8DEo0ByLSe8sfHNIFTx3LrH4Dy4WJxZuQ	2,66 €	2,66 €	2,66 €	2,66 €	2,66 €	- €	- €	- €	- €	- €	- €	- €	- €	- €	- €	- €	- €	- €	- €	- €
.	5 ans	Ecrou de 15mm	2,65 €	7	-	19 €	https://stmartindheres.entrepot-du-bricolage.fr/pr-ecrou-femelle-15-21-avec-bague-bicone-pour-tube-de-cuivre-12mm-plba020402-638851,17878,198,775,1586,4082.htm?fbclid=IwAR0nI09ge_cpjkl7Ajrgsak5JHIKZxuplHGCMhNbgMkg6LW3FARwhTjE4Qc	3,71 €	3,71 €	3,71 €	3,71 €	3,71 €	- €	- €	- €	- €	- €	- €	- €	- €	- €	- €	- €	- €	- €	- €	- €
.	5 ans	Raccord droit à glissement pour tube per	2,30 €	7	-	16 €	https://www.leroymerlin.fr/v3/p/produits/raccord-droit-a-glissement-laiton-m-15-x-21-pour-tube-en-per-e1401629883	3,22 €	3,22 €	3,22 €	3,22 €	3,22 €	- €	- €	- €	- €	- €	- €	- €	- €	- €	- €	- €	- €	- €	- €	- €
.	5 ans	Tuyau pour gaz (butane/propane)	5,80 €	5	-	29 €	https://www.leroymerlin.fr/produits/chauffage-plomberie/raccordement-au-gaz/flexible-gaz/tuyau-caoutchouc-gaz-bp-garantie-5-ans-h-150cm-gazinox-66672452.html	5,80 €	5,80 €	5,80 €	5,80 €	5,80 €	- €	- €	- €	- €	- €	- €	- €	- €	- €	- €	- €	- €	- €	- €	- €
.	5 ans	Manchon PVC à coller	0,60 €	1	-	1 €	https://www.leroymerlin.fr/v3/p/produits/manchon-en-pvc-a-coller-femelle-femelle-d-50-e10084	0,12 €	0,12 €	0,12 €	0,12 €	0,12 €	- €	- €	- €	- €	- €	- €	- €	- €	- €	- €	- €	- €	- €	- €	- €
.	5 ans	Raccord Y	2,70 €	1	-	3 €	https://www.leroymerlin.fr/v3/p/produits/culotte-de-branchement-45-en-pvc-a-coller-femelle-femelle-d-50-e10079	0,54 €	0,54 €	0,54 €	0,54 €	0,54 €	- €	- €	- €	- €	- €	- €	- €	- €	- €	- €	- €	- €	- €	- €	- €
.	5 ans	coude 45°	1,52 €	1	-	2 €	https://www.leroymerlin.fr/v3/p/produits/coude-45-en-pvc-a-coller-femelle-femelle-d-50-e1501301339	0,30 €	0,30 €	0,30 €	0,30 €	0,30 €	- €	- €	- €	- €	- €	- €	- €	- €	- €	- €	- €	- €	- €	- €	- €
.	5 ans	coude 90° F-F	1,21 €	1	-	1 €	https://www.leroymerlin.fr/v3/p/produits/coude-90-en-pvc-a-coller-femelle-femelle-d-50-e1501301351	0,24 €	0,24 €	0,24 €	0,24 €	0,24 €	- €	- €	- €	- €	- €	- €	- €	- €	- €	- €	- €	- €	- €	- €	- €
.	5 ans	Tuyaux PVC	6,15 €	1	-	6 €	https://www.leroymerlin.fr/v3/p/produits/tube-d-evacuation-pvc-diam-50-mm-l-1-m-e165536	1,23 €	1,23 €	1,23 €	1,23 €	1,23 €	- €	- €	- €	- €	- €	- €	- €	- €	- €	- €	- €	- €	- €	- €	- €
.	5 ans	Bouchon PVC	5,85 €	1	-	6 €	https://www.leroymerlin.fr/v3/p/produits/bouchon-en-pvc-a-coller-male-d63-e9970	1,17 €	1,17 €	1,17 €	1,17 €	1,17 €	- €	- €	- €	- €	- €	- €	- €	- €	- €	- €	- €	- €	- €	- €	- €
.	5 ans	coude 90° M-F	1,21 €	1	-	1 €	https://www.leroymerlin.fr/produits/chauffage-plomberie/circuit-alimentation-en-eau/tube-et-raccord-alimentation/raccord-alimentation/raccord-coude-90-a-glissement-laiton-f-15-x-21-pour-tube-en-per-70616210.html	0,24 €	0,24 €	0,24 €	0,24 €	0,24 €	- €	- €	- €	- €	- €	- €	- €	- €	- €	- €	- €	- €	- €	- €	- €
.	5 ans	Bouchon PVC	1,00 €	1	-	1 €	https://www.leroymerlin.fr/v3/p/produits/bouchon-en-pvc-a-coller-male-d-50-e10085	0,20 €	0,20 €	0,20 €	0,20 €	0,20 €	- €	- €	- €	- €	- €	- €	- €	- €	- €	- €	- €	- €	- €	- €	- €
.	5 ans	Charnière	1,70 €	2	-	3 €	https://www.leroymerlin.fr/v3/p/produits/charniere-universelle-acier-pour-meuble-l-80-x-l-45-mm-e20371	0,68 €	0,68 €	0,68 €	0,68 €	0,68 €	- €	- €	- €	- €	- €	- €	- €	- €	- €	- €	- €	- €	- €	- €	- €
.	5 ans	Contre plaqué	12,90 €	1	-	13 €	https://www.leroymerlin.fr/v3/p/produits/panneau-contreplaque-ordinaire-ep-10-mm-x-l-250-x-l-122-cm-e1400533160	2,58 €	2,58 €	2,58 €	2,58 €	2,58 €	- €	- €	- €	- €	- €	- €	- €	- €	- €	- €	- €	- €	- €	- €	- €
	5 ans	Palette (Pr base caisson )		1	-	- €	A trouver en récup?	- €	- €	- €	- €	- €	- €	- €	- €	- €	- €	- €	- €	- €	- €	- €	- €	- €	- €	- €	- €
.	5 ans	Gros réservoir	28,30 €	1	-	28 €	https://www.leroymerlin.fr/v3/p/produits/fut-de-maceration-aerien-garantia-cylindrique-bleu-60-l-e38284	5,66 €	5,66 €	5,66 €	5,66 €	5,66 €	- €	- €	- €	- €	- €	- €	- €	- €	- €	- €	- €	- €	- €	- €	- €
.	5 ans	Bagues de serrages	3,25 €	1	-	3 €	https://www.leroymerlin.fr/produits/quincaillerie/corde-chaine-cable-tole-fer-et-profile/accessoires-de-mecanique/collier-et-patte-de-serrage/lot-de-6-colliers-galva-13-24mm-sachet-larg-8mm-equation-80153728.html	0,65 €	0,65 €	0,65 €	0,65 €	0,65 €	- €	- €	- €	- €	- €	- €	- €	- €	- €	- €	- €	- €	- €	- €	- €
	5 ans	Isolant		1	-	- €	// RECUP // RECUP // RECUP //	- €	- €	- €	- €	- €	- €	- €	- €	- €	- €	- €	- €	- €	- €	- €	- €	- €	- €	- €	- €
.	5 ans	raccords coudés à visser laiton F 15 x 21/M 15 x 21	4,05 €	1	-	4 €	https://www.leroymerlin.fr/v3/p/produits/lot-de-2-raccords-coudes-a-visser-laiton-f-15-x-21-pour-tube-en-cuivre-e9219	0,81 €	0,81 €	0,81 €	0,81 €	0,81 €	- €	- €	- €	- €	- €	- €	- €	- €	- €	- €	- €	- €	- €	- €	- €
.	Partie filtre					14 €		3 €	3 €	3 €	3 €	3 €	- €	- €	- €	- €	- €	- €	- €	- €	- €	- €	- €	- €	- €	- €	- €
.	5 ans	Laine de fer	3,59 €	4	-	14 €	https://www.castorama.fr/paille-de-fer-fine-gerlon-100g/3163982129224_CAFR.prd	2,87 €	2,87 €	2,87 €	2,87 €	2,87 €	- €	- €	- €	- €	- €	- €	- €	- €	- €	- €	- €	- €	- €	- €	- €
	5 ans	Bidons		2	-	- €	A trouver en récup?	- €	- €	- €	- €	- €	- €	- €	- €	- €	- €	- €	- €	- €	- €	- €	- €	- €	- €	- €	- €
.	Partie réservoir					94 €		19 €	19 €	19 €	19 €	19 €	- €	- €	- €	- €	- €	- €	- €	- €	- €	- €	- €	- €	- €	- €	- €
.	5 ans	Petit réservoir	28,30 €	1	-	28 €	https://www.leroymerlin.fr/v3/p/produits/fut-de-maceration-aerien-garantia-cylindrique-bleu-60-l-e38284	5,66 €	5,66 €	5,66 €	5,66 €	5,66 €	- €	- €	- €	- €	- €	- €	- €	- €	- €	- €	- €	- €	- €	- €	- €
.	5 ans	Gros réservoir	31,43 €	1	-	31 €	https://www.castorama.fr/tonneau-de-chantier-bleu-120l/3660913224749_CAFR.prd	6,29 €	6,29 €	6,29 €	6,29 €	6,29 €	- €	- €	- €	- €	- €	- €	- €	- €	- €	- €	- €	- €	- €	- €	- €
	5 ans	Débitmètre		1	-	- €	?	- €	- €	- €	- €	- €	- €	- €	- €	- €	- €	- €	- €	- €	- €	- €	- €	- €	- €	- €	- €
	5 ans	Corde		1	-	- €	// RECUP // RECUP // RECUP //	- €	- €	- €	- €	- €	- €	- €	- €	- €	- €	- €	- €	- €	- €	- €	- €	- €	- €	- €	- €
	5 ans	Attache pour la corde		1	-	- €	// RECUP // RECUP // RECUP //	- €	- €	- €	- €	- €	- €	- €	- €	- €	- €	- €	- €	- €	- €	- €	- €	- €	- €	- €	- €
.	5 ans	Vanne à gaz	7,20 €	2	-	14 €	https://www.leroymerlin.fr/produits/chauffage-plomberie/circuit-alimentation-en-eau/tube-et-raccord-alimentation/raccord-alimentation/vanne-arret-1-4-de-tour-male-femelle-20-x-27-mm-20-x-27-mm-82008630.html	2,88 €	2,88 €	2,88 €	2,88 €	2,88 €	- €	- €	- €	- €	- €	- €	- €	- €	- €	- €	- €	- €	- €	- €	- €
.	5 ans	Robinet+passe paroi	19,80 €	1	-	20 €	https://www.leroymerlin.fr/v3/p/produits/raccord-droit-robinet-de-jardin-a-visser-laiton-f-15-x-21-pour-cuve-e179861	3,96 €	3,96 €	3,96 €	3,96 €	3,96 €	- €	- €	- €	- €	- €	- €	- €	- €	- €	- €	- €	- €	- €	- €	- €
.	Partie bruleur					38 €		8 €	8 €	8 €	8 €	8 €	- €	- €	- €	- €	- €	- €	- €	- €	- €	- €	- €	- €	- €	- €	- €
	5 ans	Plaque de cuisson	- €	1	-	- €	?	- €	- €	- €	- €	- €	- €	- €	- €	- €	- €	- €	- €	- €	- €	- €	- €	- €	- €	- €	- €
.	5 ans	Manomètre***	34,50 €	1	-	35 €	https://www.castorama.fr/reducteur-de-pression-20x27-manometre/3540737812912_CAFR.prd?&pid=%7c305250579545&gclid=CjwKCAjwmKLzBRBeEiwACCVihlJSrkBwFPIuTETJipl--GbPxerZpJOfXcg9JuDFuD_SWrUoBlj3JxoCYacQAvD_BwE&gclsrc=aw.ds	6,90 €	6,90 €	6,90 €	6,90 €	6,90 €	- €	- €	- €	- €	- €	- €	- €	- €	- €	- €	- €	- €	- €	- €	- €
.	5 ans	Mamelon double male- 20*27mm/15*21mm	3,50 €	1	-	4 €	https://www.leroymerlin.fr/produits/chauffage-plomberie/circuit-alimentation-en-eau/tube-et-raccord-alimentation/raccord-alimentation/lot-de-2-mamelons-reduits-a-visser-laiton-m-15-x-21-pour-tube-en-cuivre-65814406.html	0,70 €	0,70 €	0,70 €	0,70 €	0,70 €	- €	- €	- €	- €	- €	- €	- €	- €	- €	- €	- €	- €	- €	- €	- €
.	Autres					2 €		0 €	0 €	0 €	0 €	0 €	- €	- €	- €	- €	- €	- €	- €	- €	- €	- €	- €	- €	- €	- €	- €
.	5 ans	Lot de joints plan	2,00 €	1	-	2 €	https://www.leroymerlin.fr/v3/p/produits/lot-de-10-joints-caoutchouc-12-17-mm-comap-e8670	0,40 €	0,40 €	0,40 €	0,40 €	0,40 €	- €	- €	- €	- €	- €	- €	- €	- €	- €	- €	- €	- €	- €	- €	- €
				-	- €
				-	- €
				-	- €
				-	- €
				-	- €
				-	- €
				-	- €
				-	- €
				-	- €
.	RESULTATS D'EXPLOITATION					-53,16 €	-53,04 €	-52,91 €	-52,78 €	-52,65 €	8,63 €	8,76 €	8,90 €	9,04 €	9,55 €	9,69 €	9,83 €	9,98 €	10,13 €	10,28 €	10,44 €	10,59 €	10,75 €	10,91 €	11,08 €
.	FLUX DE TRESORERIE					Investissement	-309,03 €	8,35 €	8,47 €	8,60 €	8,73 €	8,86 €	8,99 €	9,13 €	9,27 €	9,40 €	9,55 €	9,69 €	9,83 €	9,98 €	10,13 €	10,28 €	10,44 €	10,59 €	10,75 €	10,91 €	11,08 €
.		Flux de trésorerie opérationnel actualisé				Investissement	-309 €	8,27 €	8,31 €	8,35 €	8,39 €	8,43 €	8,47 €	8,51 €	8,56 €	8,60 €	8,64 €	8,68 €	8,73 €	8,77 €	8,81 €	8,86 €	8,90 €	8,95 €	8,99 €	9,03 €	9,08 €
.			Remboursement échéance emprunt					34 €	34 €	34 €	34 €	34 €	34 €	34 €	34 €	34 €	- €	- €	- €	- €	- €	- €	- €	- €	- €	- €	- €
.		Flux de trésorerie opérationnel après échéance emprunt					-25,99 €	-25,86 €	-25,74 €	-25,61 €	-25,48 €	-25,34 €	-25,21 €	-25,07 €	-24,93 €	9,55 €	9,69 €	9,83 €	9,98 €	10,13 €	10,28 €	10,44 €	10,59 €	10,75 €	10,91 €	11,08 €
.	DSCR					24,31 %	24,68 %	25,05 %	25,42 %	25,81 %	26,19 %	26,59 %	26,98 %	27,39 %

		SYNTHESE DES DONNEES ECONOMIQUES
		Produits		12 €
		Charges		4 €
		Investissements		309 €
		Valeur Actualisée Net		173,3 €
		Résultat net moyen		-6 €
		TRB sur EBE		32,0 an(s)
		TRB sur trésorerie		35,7 an(s)
		TRI sur EBE		-4,0%
		TRI sur trésorerie		-4,0%
		DSCR		25,8%
		EBE moyen		10 €
		Flux de trésorerie annuel moyen actualisé		9 €
		Taux d'actualisation CMPRC		1,0%

		Chaîne de caractère	str
		Liste | Tableau	list
		Nombre entier	int
		Nombre réels	float
		Nombre complexe	complex
		Bollean	bool

## Bilan technique
	Nombre de jours	31	28	31	30	31	30	31	31	30	31	30	31
	ENERGIE DE MONTEE EN TEMPERATURE DES INTRANTS
	en Wh	Janvier	Février	Mars	Avril	Mai	Juin	Juillet	Août	Septembre	Octobre	Novembre	Décembre
.	Dejection humaine	589	596	569	497	413	290	290	589	596	569	497	413
.	Epluchure	294	298	284	249	206	145	145	294	298	284	249	206
.	Eaux usées	1 119	1 132	1 081	945	784	551	551	1 119	1 132	1 081	945	784

.	TOTAL	2 002	2 025	1 934	1 691	1 403	986	986	2 002	2 025	1 934	1 691	1 403
.	DEPERDITIONS THERMIQUES
.	en Wh	Janvier	Février	Mars	Avril	Mai	Juin	Juillet	Août	Septembre	Octobre	Novembre	Décembre
.	Sol	2	2	2	2	2	2	2	2	2	2	2	2
.	Murs	23	23	22	19	16	11	8	8	11	17	21	23
.	Toiture	10	10	9	8	6	5	3	3	5	7	9	10
.	TOTAL	35	35	34	29	24	17	13	13	17	26	32	35
.	BILAN DES BESOINS THERMIQUES
.	en W	Janvier	Février	Mars	Avril	Mai	Juin	Juillet	Août	Septembre	Octobre	Novembre	Décembre
.	Puissance montée en température	2,69	3,01	2,60	2,35	1,89	1,37	1,33	2,69	2,81	2,60	2,35	1,89
.	Puissance déperditions	0,05	0,05	0,05	0,04	0,03	0,02	0,02	0,02	0,02	0,04	0,04	0,05
.	TOTAL	2,7	3,1	2,6	2,4	1,9	1,4	1,3	2,7	2,8	2,6	2,4	1,9
.											Puissance nécessaire		3,1 W
.	PRODUCTION DE BIOGAZ
.	en Nm3	Janvier	Février	Mars	Avril	Mai	Juin	Juillet	Août	Septembre	Octobre	Novembre	Décembre
.	Dejection humaine	1,82	1,82	1,82	1,82	1,82	1,82	1,82	1,82	1,82	1,82	1,82	1,82
.	Epluchure	1	1	1	1	1	1	1	1	1	1	1	1
.	Eaux usées	0	0	0	0	0	0	0	0	0	0	0	0

.	TOTAL	2,73	2,73	2,73	2,73	2,73	2,73	2,73	2,73	2,73	2,73	2,73	2,73
.											Volume de biogaz annuel		32,8 Nm3
.	PRODUCTION DE METHANE
.	en Nm3	Janvier	Février	Mars	Avril	Mai	Juin	Juillet	Août	Septembre	Octobre	Novembre	Décembre
.	Dejection humaine	1,00	1,00	1,00	1,00	1,00	1,00	1,00	1,00	1,00	1,00	1,00	1,00

.	TOTAL	1,00	1,00	1,00	1,00	1,00	1,00	1,00	1,00	1,00	1,00	1,00	1,00
.											Volume de CH4 annuel		12,0 Nm3
.	PRODUCTION DE DIGESTAT
.	en kg	Janvier	Février	Mars	Avril	Mai	Juin	Juillet	Août	Septembre	Octobre	Novembre	Décembre
.	Dejection humaine	22,14	22,14	22,14	22,14	22,14	22,14	22,14	22,14	22,14	22,14	22,14	22,14
.	Epluchure	11	11	11	11	11	11	11	11	11	11	11	11
.	Eaux usées	37	37	37	37	37	37	37	37	37	37	37	37

.	TOTAL	69,71	69,71	69,71	69,71	69,71	69,71	69,71	69,71	69,71	69,71	69,71	69,71
.											Quantité de digestat annuel		836,5 kg

## export_data
Nom de la variable	Type	Feuille	Colonne	Ligne de début	Ligne de fin
tab_intrant	list	Intrants	A:H	2	3
tab_temperature	list	Températures	A:M	2	24
info_dig	list	Digesteurs	A:D	2	28